## 晶球线设备明细20240229
晶球设备明细
序号 | 设备名称 | 规格型号 | 数量 | 单位 | 单价 万元 | 金额 万元 | 技术参数 | 功率 KW
1 | 寒天晶球打胶调配设备
1-1 | 化糖罐 | 300L | 1 | 只 |  | 0 | ❏ 双层桨叶，桶身间隙小，混合无死角； ❏ 齿轮减速电机，无极调速； ❏ 容量：300L ❏ 桶体尺寸：Φ700×700mm | 0.02
1-2 | 输料泵 | 10T/H | 1 | 只 |  | 0 | ❏ 过流部件材质:SUS304,耐高温型结构。机械密封：硬质合金。 ❏ 电机功率：1.1KW，流量：10立方/小时，扬程：12.5米。 ❏ 法兰接口，DN50。
1-3 | 过滤器 | 2寸 | 1 | 只 |  | 0 | ❏ T型快装接口 ❏ 过滤体：SUS304 ❏ 垫圈：EPDM ❏ 滤孔：网孔0.5MM-2.0MM，配合30目到300目的筛网一起使用。或者滤孔30目到180目的直接使用 ❏ 工作温度；-10度 到 +120度（EPDM）
1-4 | 胶体磨 | M132 | 1 | 只 |  | 0 | ❏ 胶体磨的基本工作原理是剪切、研磨及高速搅拌作用，粉碎研磨依靠磨盘齿形斜面的相对运动，其中一个高速旋转，另一个静止使通过齿形斜面之间的物料受到极大的剪切力和磨擦力，同时又在高频震动和高速旋涡等复杂力的作用下使物料有效的研磨、乳化、粉碎、分散和均质，从而得到精细超微粒粉碎效果。 ❏ 乳化细度：2-40um ❏ 产量：0.5-3t/h ❏ 磨片直径：120mm ❏ 转速：2800r/min ❏ 功率：7.5kw ❏ 外形尺寸：390*645*980mm ❏ 重量：150kg | 7.5
1-5 | 螺杆喂料机 | 定制 | 1 | 只 |  | 0 | 变频调速，自动喂料，通过胶体磨实现自动混料。 | 0.55
1-6 | 打胶罐 | 500L | 2 | 只 |  | 0 | ❏ 结构：直立敞开式，上开盖下锥底（锥高200mm），卫生级，三足支腿。 ❏ 材质：材质为SUS304不锈钢，钢板厚度：内胆4mm，夹套4mm，外包2mm。 ❏ 表面处理：内壁表面镜面抛光处理、外壁表面拉丝处理。 ❏ 规格：筒体内径 Ø900mmx800mm，公称容积550L，有效容积450L。设备外径约Ø1200mm，总高约1900mm，重约300kg。 ❏ 搅拌系统：立式针轮摆线减速机，电机功率3kw，输出转速21r/min，可变频调速。 刮璧搅拌，可拆，刮板材质为聚四氟乙烯。 ❏ 加热方式：蒸汽加温，珍珠岩或岩棉保温。设计压力0.3MPa，使用压力≤0.2MPa。 ❏ 管口配置：进液口，出料口，蒸汽进口，压力表，安全阀，疏水口，排污口，温度表。 | 4.4
1-7 | 搅拌变频器 | 3KW | 2 | 只 |  | 0 | 变频器，实现搅拌速度的调节。
1-8 | 加热温度自控装置 | DN32 | 2 | 套 |  | 0 | ❏ 加热自动控制,控制阀采用气动角座阀。 ❏ 国产蒸汽截止阀,蒸汽疏水阀,螺栓组件等。 ❏ 管道安装压力表及安全阀(开启:0.25Mpa)。
1-9 | 供料/循环泵 | 10T/H | 2 | 只 |  | 0 | ❏ 密封圈:食品级橡胶,机械密封:硬质合金。 ❏ 电机功率:5.5KW。 ❏ 进/出口:食品级TC卡箍标准,管径:Φ51/Φ38。 ❏ 材质:SUS304,接口为卡箍型。 | 11
1-10 | 静置暂存罐 | 1500L | 1 | 只 |  | 0 | ❏ 结构：直立封闭式，上封头下锥底（锥高200mm），卫生级，三足支腿。 ❏ 材质：材质为SUS304不锈钢，钢板厚度：内胆3mm，夹套3mm，外包2mm。 ❏ 表面处理：内壁表面镜面抛光处理、外壁表面拉丝处理。 ❏ 规格：筒体内径 Ø1400mmx1000mm，公称容积1500L，有效容积1000L。设备外径约Ø1600mm，总高约2200mm，重约450kg。 ❏ 搅拌系统： 涡轮蜗杆减速机，电机(带罩)功率3kw，输出转速25r/min。框式搅拌，带聚四氟刮璧，可拆。 ❏ 轴封方式：骨架密封 ❏ 加热方式：循环热水恒温，内置导流板，珍珠岩或岩棉保温。 ❏ 管口配置：进液口，出料口，循环水进口，循环水出口，预留口，排污口，温度表。 | 3
1-11 | 搅拌变频器 | 3KW | 1 | 只 |  | 0 | 变频器，实现搅拌速度的调节。
1-12 | 胶体供料泵 | 5T/H | 1 | 只 |  | 0 | ❏ 密封圈:食品级橡胶,机械密封:硬质合金。 ❏ 电机功率:3KW。 ❏ 进/出口:食品级TC卡箍标准,管径:Φ51/Φ38。 ❏ 材质:SUS304,接口为卡箍型。 | 3
1-13 | 糖浆调配罐 | 1000L | 2 | 只 |  | 0 | 利旧 | 4.4
1-14 | 搅拌变频器 | 3KW | 2 | 只 |  | 0 | 变频器，实现搅拌速度的调节。
1-15 | 加热温度自控装置 | DN32 | 2 | 套 |  | 0 | ❏ 加热自动控制,控制阀采用气动角座阀。 ❏ 国产蒸汽截止阀,蒸汽疏水阀,螺栓组件等。 ❏ 管道安装压力表及安全阀(开启:0.25Mpa)。
1-16 | 糖浆输料泵 | 10T/H | 2 | 只 |  | 0 | ❏ 过流部件材质:SUS304,耐高温型结构。机械密封：硬质合金。 ❏ 电机功率：1.1KW，流量：10立方/小时，扬程：20米。 ❏ 法兰接口，DN50。 | 2.2
1-17 | 过滤器 | 2寸 | 2 | 只 |  | 0 | ❏ T型快装接口 ❏ 过滤体：SUS304 ❏ 垫圈：EPDM ❏ 滤孔：网孔0.5MM-2.0MM，配合30目到300目的筛网一起使用。或者滤孔30目到180目的直接使用 ❏ 工作温度：-10至+120度（EPDM）
1-18 | 夹套热水罐 | 500L | 1 | 只 |  | 0 | 利旧
1-19 | 热水泵 | 5T/H | 1 | 只 |  | 0 | ❏ 过流部件材质:SUS304,耐高温型结构。 ❏ 机械密封:硬质合金,扬程:20m,功率:0.75KW。 ❏ 进/出口:卡箍标准，泵壳，叶轮均采用不锈钢。
1-20 | 加热温度自控装置 | DN32 | 1 | 套 |  | 0 | ❏ 加热自动控制,控制阀采用气动角座阀。 ❏ 国产蒸汽截止阀,蒸汽疏水阀,螺栓组件等。 ❏ 管道安装压力表及安全阀(开启:0.25Mpa)。
1-21 | 工艺热水罐 | 2000L | 1 | 只 |  | 0 | 利旧
1-22 | 板式换热器 | 12平方 | 1 | 只 |  | 0 | ❏ 端板材料：Q235B，框架整体全包304； ❏ 拉杆组件、紧固件、卡盘等材质均为304。 ❏ 板片材质：304，厚度：0.5mm； ❏ 密封热材质：EPDM。 ❏ 尺寸：955*330*920mm
1-23 | 热水泵 | 20m3/h | 1 | 只 |  | 0 | ❏ 过流部件材质:SUS304,耐高温型结构。 ❏ 机械密封:硬质合金,扬程:20m,功率:2.2KW。 ❏ 进/出口:卡箍标准，泵壳，叶轮均采用不锈钢。 | 2.2
1-24 | 加热温度自控装置 | DN32 | 1 | 套 |  | 0 | ❏ 加热自动控制,控制阀采用气动角座阀。 ❏ 国产蒸汽截止阀,蒸汽疏水阀,螺栓组件等。 ❏ 管道安装压力表及安全阀(开启:0.25Mpa)。
1-25 | 流量计 | DN25 | 2 | 只 |  | 0 | 涡轮流量计，精度0.5%;材质:SUS304，计量流体的通量，设定参数与气动阀门联动。
1-26 | 阀门 | 实配 | 1 | 批 |  | 0 | ❏ 卫生级 DN65气动罐底阀2只，非标法兰安装方式； ❏ 卫生级 DN50气动蝶阀约22只，卡盘安装方式； ❏ 卫生级 DN45气动蝶阀6只，卡盘安装方式； ❏ 卫生级 DN25气动蝶阀约12只，卡盘安装方式； ❏ 卫生级 DN25手动蝶阀12只，卡盘安装方式； ❏ 卫生级 DN25单向阀约4只，卡盘安装方式； ❏ 卫生级 DN45单向阀2只，卡盘安装方式； ❏ 工业级 DN25气动角座阀约6只，法兰安装方式；
1-27 | 蒸汽减压系统 | DN40 | 1 | 批 |  | 0 | ❏ 蒸汽减压恒定,蒸汽截止阀,蒸汽过滤器。 ❏ 蒸汽减压阀,高/低压压力表等组件。
1-28 | 金属软管 | 实配 | 1 | 批 |  | 0 | ❏ S304材质 DN25 L=300mmx4根，法兰安装方式； ❏ S304材质 DN25 L=500mmx14根，卡盘安装方式；
1-29 | 操作平台 | 17.8平方 | 1 | 只 |  | 0 | 整体不锈钢,主体采用75x45x3mm矩形管,表面铺设不锈钢防滑钢板,板厚2.5mm，整体尺寸：与设备匹配。整体集中排水，整体挡水板，地漏。
1-30 | 升降机 |  | 1 | 台 |  | 0 | 客户自备
1-31 | 调配区电控柜 | 实配 | 1 | 套 |  | 0 | ❏ 柜壳:SUS304，电子显示屏：昆仑通态品牌 PLC模块：西门子品牌 变频器：西门子品牌 电器元件:正泰品牌,例如:电源开关,断路器,热过载保护器,按钮等 ❏ 需方将电源线接入供方电柜内进线端处。
1-32 | 车间动力柜 | 实配 | 1 | 套 |  | 0 | ❏ 电器元件:法国施耐德品牌,例如:电源开关,断路器,热过载保护器, 按钮等。
小计： | [5 empty] | 0 | 调配区功率约38KW | 38.27
2 | 寒天晶球成型包装设备
2-1 | 晶球成型机 | MJQ500-2D | 2 | 只 |  | 0 | ❏ 集夹层保温料斗、晶球挤出剪切、成型钙化水过滤冷却循环、固液分离、保温热水箱于一体，持续通入胶液则不断输出晶球。 ❏ 两套成型、一套钙化和冷却系统，晶球挤出速度和剪切时间可分别设定以对应不同规格产品的生产。 ❏ 夹套保温料斗、螺杆泵（伺服+减速机驱动）、快装成型头、气缸剪切机构组成晶球成型机的核心部件，采用符合食品卫生要求的材料，耐热、耐磨、稳定性好。模块化成型头和快装固定结构，可实现快速清洗；更换不同成型模具，可用于不同规格晶球的生产。 ❏ 水箱（带固液分离筛网）、不锈钢离心泵、双联过滤器（80目布袋）、钙化罐、盘管、阀门和管道组成钙化液循环系统，从胶体剪切到晶球流出，对应不同液面高度差钙化冷却时间可在1-3分钟进行调节。钙化液浓度随着连续生产不断降低，需人工定时定量添加。 ❏ 自带料斗夹套保温水箱和循环泵，一般控制在70℃。 ❏ 触摸屏操作界面，PLC控制，自动冷却、保温水温检测和控制，水箱缺水、滤网堵塞自动检测报警。 ❏ 采用夹套盘管冷却，配置冷冻水循环泵，循环流量：20－25m3/h，冷冻水温：7－12℃。（注：冷冻水由客户提供） ❏ 主机尺寸：3550*2300*2700mm ❏ 重量：约1550公斤 ❏ 电源：三相380V，50Hz，25KW | 50
2-2 | 喷淋振动筛 | 定制 | 2 | 只 |  | 0 | ❏ 采用304不锈钢制造，双电机自同步技术，通用型偏心块、可调振幅振动器。主要由筛板、激振器、支承系统及电机组成。 ❏ 通过胶带联轴分别驱动两个互不联系的振动器作同步反向运转，两组偏心质量产生的离心力沿振动方向的分力叠加，反向离心抵消，从而形成单一的沿振动方向的激振动，使筛箱作往复直线运动，保证强制布料的效果。 ❏ 橡胶弹簧减震效果好，且噪音小，使用寿命长。 ❏ 沥水网孔3mm，下部有集槽。 ❏ 外型尺寸：2000*1150*1100mm ❏ 电源：380V /50Hz ❏ 功率：0.36kw 注：自来水喷淋，不收集 | 0.75
2-3 | 缓冲罐 | 250L | 2 | 只 |  | 0 | ❏ 材质:SUS304，敞口型长方形，下平斜底出料，板厚3mm。长1220mmx宽610mmx高610mm，预留液位计孔。
2-4 | 气动隔膜泵 | QBY-50 | 2 | 只 |  | 0 | ❏1不锈钢隔膜泵不需灌引水，吸程高达7m，扬程达50m，出口压力≥6kgf/cm2; ❏ 流动宽敞，通过性能好，允许通过最大颗粒直径达10mm。 ❏ 隔膜泵对扬程、流量可通过气阀开度实现无级调节（气压调节在1-7kgf/cm2之间）。 ❏ 最大空气消耗量：0.9m3/min。 ❏ 无旋转部件，没有轴封，隔膜将抽送的介质与泵的运动部件、工作介质完全隔开，所输送的介质不会向外泄漏。 ❏ 气动隔膜泵不必用电，在易燃、易爆场所使用安全可靠。 ❏ 气动隔膜泵可以浸没在介质中工作。 ❏ 可输送较粘的液体（粘度在1万厘泊以下）。 ❏ 温度可耐150℃。 ❏ 气动隔膜泵作为各种固液体分离设备的前级送压装置。
2-5 | 给袋式包装机 | MGD8-200 | 2 | 台 |  | 0 | ❏ 袋宽自动调节，机械式传动，自动润滑系统，通用性强，使用范围广 ❏ 采用高可靠性电器和气动元件，保障整机长期可靠使用。可编程控制，触摸屏操作界面，使用方便、操作简单。 ❏ 包装袋材料：复合膜 ❏ 包装袋类型：自立袋、平面袋（三边封、四边封、手提袋、拉链袋） ❏ 包装袋尺寸：W:80-220mm L:≤380mm ❏ 包装速度：10-30包/分（其速度由产品自身及填充重量决定） ❏ 机械重量：1000KG ❏ 电压：380V 三相 50HZ/60HZ ❏ 总功率：3KW ❏ 压缩空气：0.6MPa（由用户提供） ❏ 设备尺寸：2480×1600×1483mm（长×宽×高） | 6
2-6 | 晶球、糖浆充填机 | MG220-2 | 2 | 台 |  | 0 | ❏ 双伺服电机驱动活塞，容积式计量。 ❏ 双料桶，液位检测，配进料阀门，晶球料桶带搅拌。 ❏ 充填范围：100-2000ML（单个活塞充填量） ❏ 充填精度：±1% ❏ 充填速度：10-30次/分 | 3.6
小计： | [5 empty] | 0 | 成型包装区功率约60KW | 60.35